## 10.04
Cuadro 10.4 | SISTEMA INTERNACIONAL DE UNIDADES Y UNIDADES DERIVADAS
Unidades básicas
Magnitud |  | Unidad (español) | Unidad (internacional) | Símbolo
Longitud |  | metro | metre | m
Masa |  | kilogramo | kilogram | kg
Tiempo, duración |  | segundo | second | s
Corriente eléctrica |  | amperio | ampere | A
Temperatura termodinámica |  | kelvin | kelvin | K
Cantidad de sustancia |  | mol | mole | mol
Intensidad luminosa |  | candela | candela | cd
Unidades derivadas
Magnitud |  | Unidad (español) | Unidad (internacional) | Símbolo
Ángulo plano |  | radián | radian | rad
Ángulo sólido |  | estereorradián | steradian | sr
Frecuencia |  | hercio | hertz | Hz
Fuerza |  | newton | newton | N
Presión, tensión |  | pascal | pascal | Pa
Energía, trabajo, cantidad de calor |  | julio | joule | J
Potencia, flujo energético |  | vatio | watt | W
Carga eléctrica, cantidad de electricidad |  | culombio | coulomb | C
Diferencia de potencial eléctrico, fuerza electromotriz |  | voltio | volt | V
Capacidad eléctrica |  | faradio | farad | F
Resistencia eléctrica |  | ohmio | ohm | Ω
Conductancia eléctrica |  | siemens | siemens | S
Flujo magnético |  | weber | weber | Wb
Densidad de flujo magnético |  | tesla | tesla | T
Inductancia |  | henrio | henry | H
Temperatura celsius |  | grado celsius | degree celsius | °C
Flujo luminoso |  | lumen | lumen | lm
Iluminancia |  | lux | lux | lx
Actividad catalítica |  | katal | katal | kat
Unidades especiales empleadas en el campo nuclear
Magnitud |  | Unidad (español) | Unidad (internacional) | Símbolo | Equivalencia
Actividad de un radionucleido |  | becquerel | becquerel | Bq | s-1
Dosis absorbida, energía másica (comunicada), kerma |  | gray | gray | Gy | J/kg
Dosis equivalente *, dosis equivalente ambiental, dosis |  | sievert | sievert | Sv | J/kg
equivalente direccional, dosis equivalente individual
Sección eficaz microscópica |  | barn | barn | b | 10-28 m2
Exposición |  | roentgen | roentgen | R | 2,58·10-4 C/kg
Energía |  | electronvoltio | electronvolt | eV | 1,60219·10-19 J
Actividad de un radionucleido |  | curio ** | curie | Ci | 3,7·1010 Bq
Dosis absorbida |  | rad ** | rad | rad | 10-2 Gy
Dosis equivalente |  | rem ** | rem | rem | 10-2 Sv
Masa atómica |  | u.m.a. *** | a.m.u. | u | 1,66053·10-27 kg
* En seres vivientes: se obtiene multiplicando la dosis absorbida por un coeficiente Q que depende de la clase de radiación; Q es 1 para radiación β, X y gamma; 10 para radiación neutrónica y 20 para radiación α
** Unidades en desuso
*** Unidad de masa atómica unificada
Unidades aceptadas
Magnitud |  | Unidad (español) | Unidad (internacional) | Símbolo | Equivalencia
Tiempo |  | minuto | minute | min | 60 s
|  | hora | hour | h | 3.600 s
|  | día | day | d | 86.400 s
Ángulo plano |  | grado | degree | ° | (π/180) rad
|  | minuto | minute | ΄ | (π/10.800) rad
|  | segundo | second | ΄΄ | (π/648.000) rad
Área |  | hectárea | hectare |  | 104 m2
Volumen |  | litro | liter | L, l | 10-3 m3
Masa |  | tonelada | ton | t | 1.000 kg
Unidades especiales y del sistema cegesimal
Magnitud |  | Unidad (español) | Unidad (internacional) | Símbolo | Equivalencia
Longitud |  | ångström | ångström | Å | 10-10 m
Presión, tensión |  | bar | bar | bar | 105 Pa
Fuerza |  | dina | dyne | dyn | 10-5 N
Energía, trabajo, cantidad de calor |  | ergio | erg | erg | 10-7 J
Densidad de flujo magnético |  | gauss | gauss | Gs (ó G) | 10-4 T
Flujo magnético |  | maxwell | maxwell | Mx | 10-8 Wb
Campo magnético |  | oersted | oersted | Oe | 1000/4π A·m-1
Fuente: Elaboración propia a partir del Real Decreto 2032/2009, de 30 de diciembre, por el que se establecen las unidades legales de medida, publicado en el BOE nº 18 de 21 de enero de 2010