## 08.05
Cuadro 8.5 | GENERACIÓN DE RESIDUOS RADIACTIVOS EN UNA CENTRAL NUCLEAR TIPO DE AGUA A PRESIÓN (PWR)
1. Residuos sólidos anuales
Actividad |  | Materiales | m3/GW∙año
Alta |  | Vidrio* | 1 - 3
|  | Vainas* | 10
|  | Otros | 1 - 2
Media y baja |  | Lodos del tratamiento
|  | de líquidos | 10 - 5
Resinas y productos
|  | de corrosión | 500
|  | Otros | 25 - 50
Muy baja |  | Residuos minerales | 100000
* Procedentes del reproceso
2. Residuos gaseosos de larga vida, por año
Nucleidos |  | Período | Actividad producida (curios/GW∙año) o peso
Criptón-85 |  | 10,8 años | 400000
Criptón estable |  | – | 15 kg
Xenón estable |  | – | 120 kg
Yodo-129 |  | 1,7 x 107 años | 1.5
Yodo-131 |  | 8 días | (después de
8 meses 0,01)
Yodo-127 |  | Estable | 1,1 kg
Tritio |  | 12,3 años | 15000
3. Vertidos líquidos de larga vida, por año
Cantidad: 20.000 - 50.000 metros cúbicos, que contienen:
Emisores beta y gamma |  |  | 20-100 curios
Tritio |  |  | 50-150 curios
Residuos generados para un funcionamiento de 365 días al año, una extracción anual de la tercera parte del núcleo (formado por 100 toneladas de uranio enriquecido) y un grado de quemado de 33.000 MW·día/tonelada, lo que es normal en los reactores de agua a presión utilizados comercialmente para la producción de electricidad.
En estas cifras se incluye el ciclo del combustible nuclear, pero no el desmantelamiento del reactor.
Fuente: EDF y elaboración propia